## ①木造軸組み戸建住宅用
（参考様式） |  |  | 工事監理報告書
一戸建て住宅住宅の木造軸組み住宅用
（注意）※印のある欄は工事監理者が記入してください。
認定事項 | 確認項目 | 監理項目説明欄 |  |  | 施工状況 確認欄(※)
|  | 項目 | 設計図書の内容 | 記載図書
１．構造躯体等の劣化の対策 | 外壁の軸組等 | 外壁の構造等（地面から１ｍ） | ・外壁の構造（□通気構造等 □その他） | □仕上表 □伏図 □
・柱［□製材 （樹種 ）
□集成材等（種類 ）］
小径（ cm）
薬剤処理［□有（方法 ）□無］
・柱以外の軸材［□製材 （樹種 ）
□集成材等（種類 ）］
薬剤処理［□有（方法 ）□無］
・構造用合板等の種類（ ）
薬剤処理［□有（方法 ）□無］
| 土台 | 防腐・防蟻処理 | ・土台に接する外壁下端の水切り（□有 □無） | □仕上表 □伏図 □
・土台の樹種
薬剤処理［□有（方法 ）□無］
| 浴室・脱衣室の防水 | 防水上の措置 | ・浴室（□浴室ユニット □防水上有効な仕上げ | □仕上表 □
□その他の防水措置 □防腐措置）
（方法 ）
・脱衣室（□防水上有効な仕上げ □その他の防水措置
□防腐措置）
（方法 ）
| 基礎高さ | 基礎高さ | ・地盤面から基礎上端までの高さ（ mm） | □仕上表 □矩計図 □
| 床下・防湿 ・換気措置 | 防湿方式（基礎断熱工法以外） | ・防湿方法［□コンクリート（厚さ mm） | □計算書 □仕上表 □基礎伏図 □矩計図 □
□防湿フィルム（厚さ mm）］
|  | 換気措置（基礎断熱工法以外） | □基礎部の開口 （外周部の設置間隔 ｍ）
（開口高さ mm、幅 mm）
□ねこ土台（有効面積 c㎡/ｍ、高さ cm）
|  | 防湿方式（基礎断熱工法） | ・防湿方法 | □計算書 □仕上表 □基礎伏図 □矩計図 □
［□コンクリート 厚さ（ mm）
□防湿フィルム
厚さ （ mm） 重ね幅（ mm）
押さえ層（□コンクリート □砂）（ mm）］
・断熱材種類（ ）
・厚さ （ mm）
・熱抵抗 （ ㎡･k／Ｗ）
| 小屋裏換気 | 小屋裏換気 | ・換気口の位置（給気口： 排気口： ） | □仕上表 □立面図 □
・換気口の面積の天井面積に対する割合
（ ）
| 点検空間の確保 | 床下措置 | ・床下空間の措置 点検口（□有 □無） | □平面図 □伏図 □
|  | 床下空間 | ・床下有効高さ（ mm）
|  | 小屋裏措置 | ・小屋裏空間への措置 点検口（□有 □無）
| 構造部材等 | 法の適合 | □建築基準法施行令第37条、第41条、第49条及び第80条の2 | □仕上表 □
の規定に適合
認定事項 | 確認項目 | 監理項目説明欄 |  |  | 施工状況 確認欄(※)
|  | 項目 | 設計図書の内容 | 記載図書
２．耐震性 （耐震等級（構造躯体の倒壊等防止）等級2とする場合の例） | 土台・柱 | 柱の小径 | ・小径（ mm） | □仕上表 □伏図 □
|  | アンカーボルト | ・品質（ ）
・埋込み長さ（ mm）
・位置、間隔（ ）
| 耐力壁 | 筋かい耐力壁 | ・種類（ ） | □仕上表 □伏図 □壁量計算 書 □
（ ）
|  | 木摺耐力壁 | ・種類（ ）
|  | 面材耐力壁 | ・種類（ ）厚さ（ ）
（ ）厚さ（ ）
・くぎ打ち（種類 、間隔 mm）
|  | 基準法で定める存在壁量 | ・Ｘ軸方向（1階 cm、2階 cm）
・Ｙ軸方向（1階 cm、2階 cm）
|  | 基準法で定める必要壁量 | ・Ｘ軸方向（1階 cm、2階 cm）
・Ｙ軸方向（1階 cm、2階 cm）
| 準耐力壁等 | 各部寸法 | ・階高 1階（ ）2階（ ） | □仕上表 □伏図 □壁量計算 書 □
・天井高 1階（ ）2階（ ）
・横架材間距離
1階（ ）2階（ ）
・開口高さ 掃出窓（ mm）
腰高窓／大（ mm）腰高窓／中（ mm）
小窓 （ mm）その他 （ mm）
|  | 木摺準耐力壁・腰壁等 | ・種類（ ）
（ ）
|  | 面材準耐力壁・腰壁等 | ・種類（ ）厚さ（ ）
（ ）厚さ（ ）
・くぎ打ち（種類 、間隔 mm）
|  | 性能表示で定める存在壁量 | ・Ｘ軸方向（1階 cm、2階 cm）
・Ｙ軸方向（1階 cm、2階 cm）
|  | 耐震等級の必要壁量 | ・Ｘ軸方向（1階 cm、2階 cm）
・Ｙ軸方向（1階 cm、2階 cm）
| 床組等 | 火打ち構面 | ・火打ちの種類、寸法（ ） | □仕上表 □伏図 □
・火打ちの隅長（ ）
・火打ちと取合う梁背（ mm）
・火打ち構面の位置（ ）
|  | 2階床面 | ・面材の種類（ ）
・根太（間隔 、工法 ）
・くぎ打ち（種類 、間隔 mm）
|  | 小屋床面 | ・面材の種類（ ）
・根太（間隔 、工法 ）
・くぎ打ち（種類 、間隔 mm）
| 屋根面 | 屋根勾配 | 勾配（ 寸） | □仕上表 □伏図 □
|  | 屋根面 | ・面材の種類（ ）
・垂木（間隔 、工法 ）
・くぎ打ち（種類 、間隔 mm）
認定事項 | 確認項目 | 監理項目説明欄 |  |  | 施工状況 確認欄(※)
|  | 項目 | 設計図書の内容 | 記載図書
２．耐震性 （耐震等級（構造躯体の倒壊等防止）等級2とする場合の例） | 接合部 | 金物の品質 | ・品質（ ）
|  | 筋かい端部の接合部 | ・金物（ ）
|  | 柱脚・柱頭の接合部 | ・金物、仕口等
（ ）
（ ）
（ ）
（ ）
（ ）
|  | 下屋等の横架材接合部 | ・金物、仕口等
（ ）
| 基礎の構造方法 | 基礎の構造方法 | ・鉛直荷重、水平荷重に対する適切な構造方法 | □計算書 □
□構造計算による
□その他（ ）
|  | 根入れ深さ | ・深さ（ mm） | □仕上表 □伏図 □
・立上り部分の高さ（ mm）
・立上り部分の厚さ（ mm）
・底盤の寸法（厚さ mm、幅 mm）
|  | 基礎の配筋 | ・主筋 （径 mm）
・標準部の補強筋 （径 mm）
・開口直下の補強筋 （径 mm）
| 横架材の構造方法 | 横架材の構造方法 | ・鉛直荷重に対する適切な構造方法 | □計算書 □
□構造計算による
□その他（ ）
| 構造部材等 | 法の適合 | □建築基準法施行令第3章第1節から第3節まで（第39条及び | □仕上表 □伏図 □
第48条を除く）の規定に適合
| 限界耐力計算 | 安全限界変形 | □地上部の各階の安全限界変形の当該階の高さに対する | □計算書 □
割合が1/40以下であることを確認
□各階の変形をそれぞれ当該階の安全限界変形の75％以下
であることを確認
□特に考慮無し
３．可変性 |  |  | （一戸建て住宅のため該当無し）
４．維持管理・更新の容易性 | 専用配管 | コンクリート内埋め込み配管 | ・排水管（□無 □有） | □仕上表 □平面図 □矩計図 □
・給水管（□無 □有）
・給湯管（□無 □有）
| 地中埋設管 | 地中埋設管上のコンクリート打設 | ・排水管（□無 □有） | □仕上表 □平面図 □
・給水管（□無 □有）
・給湯管（□無 □有）
□条例等の規定により凍結防止のため配管埋設が定められ
ている地域
| 専用排水管 | 排水管の清掃措置 | ・便所 | □配置図 □平面図 □
［□排水ますに隣接 □掃除口（□露出又は開口有）］
・その他の水まわり
［□トラップ □掃除口（□露出又は開口有）］
認定事項 | 確認項目 | 監理項目説明欄 |  |  | 施工状況 確認欄(※)
|  | 項目 | 設計図書の内容 | 記載図書
４．維持管理・更新の容易性 | 排水管の性状等（継手及びヘッダーを含む） | 排水管等の内面 | □平滑である（仕様等 ） | □仕上表 □
□その他（ ）
|  | 設置状態 | □たわみ抜け等が生じないように設置
措置（ ）
□その他（ ）
| 配管点検口 | 主要接合部等の点検措置 | ・排水管と設備機器の接合部 | □平面図 □
［（□露出 □開口有 □その他（ ）］
・給水管と設備機器の接合部
［（□露出 □開口有 □その他（ ）］
・給水管とのバルブ及びヘッダー
［（□露出 □開口有 □その他（ ）］
・給湯管とのバルブ及びヘッダー
［（□露出 □開口有 □その他（ ）］
５．高齢者等配慮対策等級（共用部分） |  |  | （一戸建て住宅のため該当無し）
６．省エネルギー対策（共通） | 結露防止対策 | 結露の発生防止対策 | ・断熱材の種類（ ） | □計算書 □仕様書 □仕上表 □矩計図 □
・防湿層の設置（□有 □無）
無の場合 □断熱材下側が床下に露出又は湿気の排出を
妨げない構造
□透湿抵抗比 屋根又は天井（ ）
その他の部位（ ）
・通気層の設置（□有 □無）
無の場合 □透湿抵抗比 屋根（ ）
外壁（ ）
・防風層の設置（□有 □無）
６．省エネルギー対策（熱損失係数による基準） | 熱損失係数 | 熱損失係数 | ・熱損失係数の値 （ Ｗ／㎡･K） | □計算書 □仕様書 □仕上表 □矩計図 □
・熱損失係数の基準値 □1.6 Ｗ／㎡･K 以下
□小規模住宅の計算
（ Ｗ／㎡･K）
□冬季日射利用住宅の計算
（ Ｗ／㎡･K）
| 夏季日射取得係数 | 夏季日射取得係数 | □夏季日射取得係数の値（ ） | □計算書 □仕様書 □仕上表 □平面図 □矩計図 □
□夏季日射侵入率
部 位 夏季日射侵入率
（ ）（ ）
（ ）（ ）
（ ）（ ）
（ ）（ ）
□建具又は付属部材、ひさし、軒等による日射の侵入防止
部 位 ガラスの日射侵入率又は
日射の侵入を防止する措置
（ ）（ ）
（ ）（ ）
（ ）（ ）
（ ）（ ）
認定事項 | 確認項目 | 監理項目説明欄 |  |  | 施工状況 確認欄(※)
|  | 項目 | 設計図書の内容 | 記載図書
６．省エネルギー対策（熱貫流率による基準） | 躯体の断熱性等 | 断熱構造とする部分と性能 | ・断熱材の施工法 | □仕様書 □仕上表 □矩計図 □
（□充填断熱工法 □外張断熱工法 □内張断熱工法）
・各部熱貫流率若しくは断熱材の熱抵抗又は断熱材の種類
と厚さ
屋根 （ ）
天井 （ ）
壁 （ ）
床
外気に接する部分 （ ）
その他の部分 （ ）
土間床等の外周部
外気に接する部分 （ ）
その他の部分 （ ）
| 開口部の断熱性能等 | 窓・ドア等の断熱性 | 部 位 熱貫流率又は建具の材質・構成等 | □計算書 □仕様書 □仕上表 □平面図 □矩計図 □
（ ）（ ）
（ ）（ ）
（ ）（ ）
（ ）（ ）
|  | 窓・ドア等の日射侵入対策 | □夏季日射侵入率
部 位 日射侵入率
（ ）（ ）
（ ）（ ）
（ ）（ ）
（ ）（ ）
□建具又は付属部材、ひさし、軒等による日射の侵入防止
部 位 ガラスの日射侵入率又は
日射の侵入を防止する措置
（ ）（ ）
（ ）（ ）
（ ）（ ）
（ ）（ ）
□夏季日射取得係数の値（ ）
７．住宅の規模 | 住宅の面積 | 住宅の面積 | ・住宅の専用面積（ ㎡） | □求積図 □
・40㎡以上ある階
（ ）階（ ㎡）
うち階段部分の面積（ ㎡）
８．維持保全 | 維持保全の方法・期間 | 維持保全の方法 | ・点検の項目及び時期の設定（□有 □無） | □維持保全 計画書 □
・点検の時期 建築の完了又は直近の点検、修繕若しくは
改良から（ ）年以内
・点検の結果を踏まえた調査、修繕又は改良の実施
（□有 □無）
・地震時及び台風時の臨時点検の実施（□有 □無）
・劣化状況に応じた維持保全の方法の見直し（□有 □無）
・必要に応じた維持保全の方法の変更（□有 □無）
認定事項 | 確認項目 | 監理項目説明欄 |  |  | 施工状況 確認欄(※)
|  | 項目 | 設計図書の内容 | 記載図書
８．維持保全 | 維持保全の方法・期間 | 維持保全の期間 | ・期間（ ）年以上 | □申請書 □維持保全 計画書 □
９．資金計画 | 資金計画 | 資金計画 | □建築に要する費用の設定 | □申請書 □
□維持保全に要する費用の設定

## ②RC造戸建住宅用
（参考様式） |  |  | 工事監理報告書
②ＲＣ造住宅等用
（注意）※印のある欄は工事監理者が記入してください。
認定事項 | 確認項目 | 監理項目説明欄 |  |  | 施工状況 確認欄(※)
|  | 項目 | 設計図書の内容 | 記載図書
１．劣化の対策等級（構造躯体等） | セメント | セメントの種類 | □ポルトランドセメント （JIS R 5210） | □仕様書 □
（□中庸熱 □低熱 □その他）
□フライアッシュセメント（JIS R 5213）
□高炉セメント （JIS R 5211）
| コンクリートの水セメント比 | 最小かぶり厚さ | ・土に接しない部分 | □仕様書 □
耐力壁以外の壁、床 屋内（ mm）屋外（ mm）
耐力壁、柱、はり 屋内（ mm）屋外（ mm）
・土に接する部分
壁、柱、はり、床、基礎の立ち上がり部分 （ mm）
・基礎（立ち上がり部分を除く）
・外壁仕上げ［□タイル貼 □モルタル塗り
□外断熱工法 □その他（ ）］
|  | 水セメント比 | ・コンクリートの種類（□普通コンクリート
□軽量コンクリート）
・水セメント比 （ ％）
| 部材の設計・配筋 | 設計かぶり厚さ | ・施工誤差（ mm） | □仕様書 □
| コンクリートの品質等 | スランプ | （ cm） | □仕様書 □
|  | 単位水量 | （ kg／㎥）
|  | 空気量 | （ ％）
| 施工計画 | コンクリートの充填方法等 | ・打ち込み、締め固め方法 | □仕様書 □
（ ）
・打ち継ぎ部の処理方法
（ ）
・養生方法
（ ）
| 構造部材等 | 法の適合 | □建築基準法施行令第37条、第72条、第74条、第79条の3 | □仕上表 □
及び第80条の２の規定に適合
２．耐震性 （耐震等級（構造躯体の倒壊等防止）等級２とする場合の例） | 構造躯体 | コンクリート及び配筋 | ・コンクリートの種類（ ） | □計算書 □仕様書 □構造伏図 □矩計図 □
・コンクリートの強度（ ）
・主筋の種類・径（ ）
・部材の寸法、種類
・部材相互の接合方法
| 限界耐力計算 | 安全限界変形 | □地上部の各階の安全限界変形の当該階の高さに対する | □計算書 □
割合が1/100以下であることを確認
□特に考慮無し
３．可変性 |  |  | （一戸建て住宅のため該当無し）
認定事項 | 確認項目 | 監理項目説明欄 |  |  | 施工状況 確認欄(※)
|  | 項目 | 設計図書の内容 | 記載図書
４．維持管理・更新の容易性 | 専用配管 | コンクリート内埋め込み配管 | ・排水管（□無 □有） | □仕上表 □平面図 □矩計図 □
・給水管（□無 □有）
・給湯管（□無 □有）
| 地中埋設管 | 地中埋設管上のコンクリート打設 | ・排水管（□無 □有） | □仕上表 □平面図 □
・給水管（□無 □有）
・給湯管（□無 □有）
□条例等の規定により凍結防止のため配管埋設が定められている地域
| 専用排水管 | 排水管の清掃措置 | ・便所 | □配置図 □平面図 □
［□排水ますに隣接 □掃除口（□露出又は開口有）］
・その他の水まわり
［□トラップ □掃除口（□露出又は開口有）］
| 排水管の性状等（継手及びヘッダーを含む） | 排水管等の内面 | □平滑である（仕様等 ） | □仕上表 □
□その他（ ）
|  | 設置状態 | □たわみ抜け等が生じないように設置
措置（ ）
□その他（ ）
| 配管点検口 | 主要接合部等の点検措置 | ・排水管と設備機器の接合部 | □平面図 □
［（□露出 □開口有 □その他（ ）］
・給水管と設備機器の接合部
［（□露出 □開口有 □その他（ ）］
・給水管とのバルブ及びヘッダー
［（□露出 □開口有 □その他（ ）］
・給湯管とのバルブ及びヘッダー
［（□露出 □開口有 □その他（ ）］
５．高齢者等配慮対策等級（共用部分） |  |  | （一戸建て住宅のため該当無し）
６．省エネルギー対策（共通） | 結露防止対策 | 結露の発生防止対策 | ・断熱材の種類（ ） | □計算書 □仕様書 □仕上表 □矩計図 □
・防湿層の設置（□有 □無）
無の場合 □外断熱工法
□断熱材下側が床下に露出又は湿気の排出を
妨げない構造
□透湿抵抗比 屋根又は天井（ ）
その他の部位（ ）
|  | 構造熱橋部の断熱補強対策 | ・貫通部の断熱補強措置
部位 範囲 熱抵抗値
（ ）（ mm）（ ㎡･K／Ｗ）
（ ）（ mm）（ ㎡･K／Ｗ）
（ ）（ mm）（ ㎡･K／Ｗ）
・断熱材の種類
（ ）
|  | 断熱材の施工 | □躯体面に断熱材を全面密着
認定事項 | 確認項目 | 監理項目説明欄 |  |  | 施工状況 確認欄(※)
|  | 項目 | 設計図書の内容 | 記載図書
６．省エネルギー対策（熱損失係数による基準） | 熱損失係数 | 熱損失係数 | ・熱損失係数の値 （ Ｗ／㎡･K） | □計算書 □仕様書 □仕上表 □矩計図 □
・熱損失係数の基準値 □1.6 Ｗ／㎡･K 以下
□小規模住宅の計算
（ Ｗ／㎡･K）
□冬季日射利用住宅の計算
（ Ｗ／㎡･K）
| 夏季日射取得係数 | 夏季日射取得係数 | □夏季日射取得係数の値（ ） | □計算書 □仕様書 □仕上表 □平面図 □矩計図 □
□夏季日射侵入率
部 位 夏季日射侵入率
（ ）（ ）
（ ）（ ）
（ ）（ ）
（ ）（ ）
□建具又は付属部材、ひさし、軒等による日射の侵入防止
部 位 ガラスの日射侵入率又は
日射の侵入を防止する措置
（ ）（ ）
（ ）（ ）
（ ）（ ）
（ ）（ ）
６．省エネルギー対策（熱貫流率による基準） | 躯体の断熱性等 | 断熱構造とする部分と性能 | ・断熱材の施工法（□外断熱工法 □内断熱工法） | □仕様書 □仕上表 □矩計図 □
・各部熱貫流率若しくは断熱材の熱抵抗又は断熱材の種類
と厚さ
屋根 （ ）
天井 （ ）
壁 （ ）
床
外気に接する部分 （ ）
その他の部分 （ ）
土間床等の外周部
外気に接する部分 （ ）
その他の部分 （ ）
|  | 熱橋部の断熱補強対策 | ・貫通部の断熱補強措置 | □仕様書 □仕上表 □矩計図 □
断熱材の熱抵抗又は断熱材の種類と厚さ
（ ）
補強範囲（ mm）
| 開口部の断熱性能等 | 窓・ドア等の断熱性 | 部 位 熱貫流率又は建具の材質・構成等 | □計算書 □仕様書 □仕上表 □平面図 □矩計図 □
（ ）（ ）
（ ）（ ）
（ ）（ ）
（ ）（ ）
|  | 窓・ドア等の日射侵入対策 | □夏季日射侵入率
部 位 夏季日射侵入率
（ ）（ ）
（ ）（ ）
（ ）（ ）
（ ）（ ）
認定事項 | 確認項目 | 監理項目説明欄 |  |  | 施工状況 確認欄(※)
|  | 項目 | 設計図書の内容 | 記載図書
|  | 窓・ドア等の日射侵入対策 | □建具又は付属部材、ひさし、軒等による日射の侵入防止
部 位 ガラスの日射侵入率又は
日射の侵入を防止する措置
（ ）（ ）
（ ）（ ）
（ ）（ ）
（ ）（ ）
□夏季日射取得係数の値（ ）
７．住宅の規模 | 住宅の面積 | 住宅の面積 | ・住宅の専用面積（ ㎡） | □求積図 □
・40㎡以上ある階
（ ）階（ ㎡）
うち階段部分の面積（ ㎡）
８．維持保全 | 維持保全の方法・期間 | 維持保全の方法 | ・点検の項目及び時期の設定（□有 □無） | □維持保全 計画書 □
・点検の時期 建築の完了又は直近の点検、修繕若しくは
改良から（ ）年以内
・点検の結果を踏まえた調査、修繕又は改良の実施
（□有 □無）
・地震時及び台風時の臨時点検の実施（□有 □無）
・劣化状況に応じた維持保全の方法の見直し（□有 □無）
・必要に応じた維持保全の方法の変更（□有 □無）
|  | 維持保全の期間 | ・期間（ ）年以上 | □申請書 □維持保全 計画書 □
９．資金計画 | 資金計画 | 資金計画 | □建築に要する費用の設定 | □申請書 □
□維持保全に要する費用の設定

## ③S造戸建住宅用
（参考様式） |  |  | 工事監理報告書
③Ｓ造住宅等用
（注意）※印のある欄は工事監理者が記入してください。
認定事項 | 確認項目 | 監理項目説明欄 |  |  | 施工状況 確認欄(※)
|  | 項目 | 設計図書の内容 | 記載図書
１．構造躯体等の劣化の対策 | 構造躯体 | 鋼材の厚さ | ・一般部（ mm） | □仕様書 □
・柱脚部（ mm）
|  | 防錆処理の種類 | ・一般部（ ）
・柱脚部（ ）
| 床下・防湿 ・換気措置 | 防湿方式（基礎断熱工法以外） | ・防湿方法［□コンクリート（厚さ mm） | □計算書 □仕上表 □基礎伏図 □矩計図 □
□防湿フィルム（厚さ mm）］
|  | 換気措置（基礎断熱工法以外） | □基礎部の開口 （外周部の設置間隔 ｍ）
（開口高さ mm、幅 mm）
□ねこ土台（有効面積 c㎡/ｍ、高さ cm）
|  | 防湿方式（基礎断熱工法） | ・防湿方法 | □計算書 □仕上表 □基礎伏図 □矩計図 □
［□コンクリート 厚さ（ mm）
□防湿フィルム
厚さ （ mm） 重ね幅（ mm）
押さえ層（□コンクリート □砂）（ mm）］
・断熱材種類（ ）
・厚さ （ mm）
・熱抵抗 （ ㎡･k／Ｗ）
| 小屋裏換気 | 小屋裏換気 | ・換気口の位置（給気口： 排気口： ） | □仕上表 □立面図 □
・換気口の面積の天井面積に対する割合
（ ）
| 点検空間の確保 | 床下措置 | ・床下空間の措置 点検口（□有 □無） | □平面図 □伏図 □
|  | 床下空間 | ・床下有効高さ（ mm）
|  | 小屋裏措置 | ・小屋裏空間への措置 点検口（□有 □無）
| 構造部材等 | 法の適合 | □建築基準法施行令第37条及び第80条の２の規定に適合 | □仕上表 □
２．耐震性 （耐震等級（構造躯体の倒壊等防止）等級２とする場合の例） | 構造躯体 | 架構 | ・部材の配置 | □計算書 □仕様書 □構造伏図 □矩計図 □
・部材の寸法、種類
・部材相互の接合方法
| 限界耐力計算 | 安全限界変形 | □地上部の各階の安全限界変形の当該階の高さに対する | □計算書 □
割合が1/100以下であることを確認
□特に考慮無し
３．可変性 |  |  | （一戸建て住宅のため該当無し）
認定事項 | 確認項目 | 監理項目説明欄 |  |  | 施工状況 確認欄(※)
|  | 項目 | 設計図書の内容 | 記載図書
４．維持管理・更新の容易性 | 専用配管 | コンクリート内埋め込み配管 | ・排水管（□無 □有） | □仕上表 □平面図 □矩計図 □
・給水管（□無 □有）
・給湯管（□無 □有）
| 地中埋設管 | 地中埋設管上のコンクリート打設 | ・排水管（□無 □有） | □仕上表 □平面図 □
・給水管（□無 □有）
・給湯管（□無 □有）
□条例等の規定により凍結防止のため配管埋設が定められ
ている地域
| 専用排水管 | 排水管の清掃措置 | ・便所 | □配置図 □平面図 □
［□排水ますに隣接 □掃除口（□露出又は開口有）］
・その他の水まわり
［□トラップ □掃除口（□露出又は開口有）］
| 排水管の性状等（継手及びヘッダーを含む） | 排水管等の内面 | □平滑である（仕様等 ） | □仕上表 □
□その他（ ）
|  | 設置状態 | □たわみ抜け等が生じないように設置
措置（ ）
□その他（ ）
| 配管点検口 | 主要接合部等の点検措置 | ・排水管と設備機器の接合部 | □平面図 □
［（□露出 □開口有 □その他（ ）］
・給水管と設備機器の接合部
［（□露出 □開口有 □その他（ ）］
・給水管とのバルブ及びヘッダー
［（□露出 □開口有 □その他（ ）］
・給湯管とのバルブ及びヘッダー
［（□露出 □開口有 □その他（ ）］
５．高齢者等配慮対策等級（共用部分） |  |  | （一戸建て住宅のため該当無し）
６．省エネルギー対策（共通） | 結露防止対策 | 結露の発生防止対策 | ・断熱材の種類（ ） | □仕様書 □仕上表 □矩計図 □
・防湿層の設置（□有 □無）
無の場合 □断熱材下側が床下に露出又は湿気の排出を
妨げない構造
□透湿抵抗比 屋根又は天井（ ）
その他の部位（ ）
・通気層の設置（□有 □無）
無の場合 □透湿抵抗比 屋根（ ）
外壁（ ）
・防風層の設置（□有 □無）
６．省エネルギー対策（熱損失係数による基準） | 熱損失係数 | 熱損失係数 | ・熱損失係数の値 （ Ｗ／㎡･K） | □計算書 □仕様書 □仕上表 □矩計図 □
・熱損失係数の基準値 □1.6 Ｗ／㎡･K 以下
□小規模住宅の計算
（ Ｗ／㎡･K）
□冬季日射利用住宅の計算
（ Ｗ／㎡･K）
認定事項 | 確認項目 | 監理項目説明欄 |  |  | 施工状況 確認欄(※)
|  | 項目 | 設計図書の内容 | 記載図書
| 夏季日射取得係数 | 夏季日射取得係数 | □夏季日射取得係数の値（ ） | □計算書 □仕様書 □仕上表 □平面図 □矩計図 □
□夏季日射侵入率
部 位 夏季日射侵入率
（ ）（ ）
（ ）（ ）
（ ）（ ）
（ ）（ ）
□建具又は付属部材、ひさし、軒等による日射の侵入防止
部 位 ガラスの日射侵入率又は
日射の侵入を防止する措置
（ ）（ ）
（ ）（ ）
（ ）（ ）
（ ）（ ）
６．省エネルギー対策（熱貫流率による基準） | 躯体の断熱性等 | 断熱構造とする部分と性能 | ・断熱材の施工法 | □仕様書 □仕上表 □矩計図 □
（□外張断熱工法 □内張断熱工法 □その他）
・各部熱貫流率若しくは断熱材の熱抵抗又は断熱材の種類
と厚さ
屋根 （ ）
天井 （ ）
壁 （ ）
床
外気に接する部分 （ ）
その他の部分 （ ）
土間床等の外周部
外気に接する部分 （ ）
その他の部分 （ ）
|  | 外張断熱工法及び内張断熱工法以外の断熱性 | ・外装材の種類（ ） | □仕様書 □仕上表 □平面図 □矩計図 □
・外装材の熱抵抗（ ㎡･K／Ｗ）
・断熱層を貫通する金属部材の有無（□有 □無）
・断熱材の熱抵抗
柱、梁部分（ ㎡･K／Ｗ）
一般部 （ ㎡･K／Ｗ）
断熱層を貫通する金属部材（ ㎡･K／Ｗ）
| 開口部の断熱性能等 | 窓・ドア等の断熱性 | 部 位 熱貫流率又は建具の材質・構成等 | □仕様書 □仕上表 □平面図 □矩計図 □
（ ）（ ）
（ ）（ ）
（ ）（ ）
（ ）（ ）
|  | 窓・ドア等の日射侵入対策 | □夏季日射侵入率 | □計算書 □仕様書 □仕上表 □平面図 □矩計図 □
部 位 夏季日射侵入率
（ ）（ ）
（ ）（ ）
（ ）（ ）
（ ）（ ）
認定事項 | 確認項目 | 監理項目説明欄 |  |  | 施工状況 確認欄(※)
|  | 項目 | 設計図書の内容 | 記載図書
□建具又は付属部材、ひさし、軒等による日射の侵入防止
部 位 ガラスの日射侵入率又は
日射の侵入を防止する措置
（ ）（ ）
（ ）（ ）
（ ）（ ）
（ ）（ ）
□夏季日射取得係数の値（ ）
７．住宅の規模 | 住宅の面積 | 住宅の面積 | ・住宅の専用面積（ ㎡） | □求積図 □
・40㎡以上ある階
（ ）階（ ㎡）
うち階段部分の面積（ ㎡）
８．維持保全 | 維持保全の方法・期間 | 維持保全の方法 | ・点検の項目及び時期の設定（□有 □無） | □維持保全 計画書 □
・点検の時期 建築の完了又は直近の点検、修繕若しくは
改良から（ ）年以内
・点検の結果を踏まえた調査、修繕又は改良の実施
（□有 □無）
・地震時及び台風時の臨時点検の実施（□有 □無）
・劣化状況に応じた維持保全の方法の見直し（□有 □無）
・必要に応じた維持保全の方法の変更（□有 □無）
|  | 維持保全の期間 | ・期間（ ）年以上 | □申請書 □維持保全 計画書 □
９．資金計画 | 資金計画 | 資金計画 | □建築に要する費用の設定 | □申請書 □
□維持保全に要する費用の設定